## P0-P0FC
K20 / (64qfp_qfn)	Pin Name	DEFAULT	ALT0	ALT1	ALT2	ALT3	ALT4	ALT5	ALT6	ALT7	EZPORT
1	PTE0	DISABLED		PTE0		UART1_TX				RTC_CLKOUT
2	PTE1/LLWU_P0	DISABLED		PTE1/LLWU_P0		UART1_RX
3	VDD	VDD	VDD
4	VSS	VSS	VSS
5	USB0_DP	USB0_DP	USB0_DP
6	USB0_DM	USB0_DM	USB0_DM
7	VOUT33	VOUT33	VOUT33
8	VREGIN	VREGIN	VREGIN
9	ADC0_DP0	ADC0_DP0	ADC0_DP0
10	ADC0_DM0	ADC0_DM0	ADC0_DM0
11	ADC0_DP3	ADC0_DP3	ADC0_DP3
12	ADC0_DM3	ADC0_DM3	ADC0_DM3
13	VDDA	VDDA	VDDA
14	VREFH	VREFH	VREFH
15	VREFL	VREFL	VREFL
16	VSSA	VSSA	VSSA
17	VREF_OUT/CMP1_IN5/CMP0_IN5	VREF_OUT/CMP1_IN5/CMP0_IN5	VREF_OUT/CMP1_IN5/CMP0_IN5
18	CMP1_IN3/ADC0_SE23	CMP1_IN3/ADC0_SE23	CMP1_IN3/ADC0_SE23
19	XTAL32	XTAL32	XTAL32
20	EXTAL32	EXTAL32	EXTAL32
21	VBAT	VBAT	VBAT
22	PTA0	JTAG_TCLK/SWD_CLK/EZP_CLK	TSI0_CH1	PTA0	UART0_CTS_b/UART0_COL_b	FTM0_CH5				JTAG_TCLK/SWD_CLK	EZP_CLK
23	PTA1	JTAG_TDI/EZP_DI	TSI0_CH2	PTA1	UART0_RX	FTM0_CH6				JTAG_TDI	EZP_DI
24	PTA2	JTAG_TDO/TRACE_SWO/EZP_DO	TSI0_CH3	PTA2	UART0_TX	FTM0_CH7				JTAG_TDO/TRACE_SWO	EZP_DO
25	PTA3	JTAG_TMS/SWD_DIO	TSI0_CH4	PTA3	UART0_RTS_b	FTM0_CH0				JTAG_TMS/SWD_DIO
26	PTA4/LLWU_P3	NMI_b/EZP_CS_b	TSI0_CH5	PTA4/LLWU_P3		FTM0_CH1				NMI_b	EZP_CS_b
27	PTA5	DISABLED		PTA5	USB_CLKIN	FTM0_CH2			I2S0_TX_BCLK	JTAG_TRST_b
28	PTA12	DISABLED		PTA12		FTM1_CH0			I2S0_TXD0	FTM1_QD_PHA
29	PTA13/LLWU_P4	DISABLED		PTA13/LLWU_P4		FTM1_CH1			I2S0_TX_FS	FTM1_QD_PHB
30	VDD	VDD	VDD
31	VSS	VSS	VSS
32	PTA18	EXTAL0	EXTAL0	PTA18		FTM0_FLT2	FTM_CLKIN0
33	PTA19	XTAL0	XTAL0	PTA19		FTM1_FLT0	FTM_CLKIN1		LPTMR0_ALT1
34	RESET_b	RESET_b	RESET_b
35	PTB0/LLWU_P5	ADC0_SE8/TSI0_CH0	ADC0_SE8/TSI0_CH0	PTB0/LLWU_P5	I2C0_SCL	FTM1_CH0			FTM1_QD_PHA
36	PTB1	ADC0_SE9/TSI0_CH6	ADC0_SE9/TSI0_CH6	PTB1	I2C0_SDA	FTM1_CH1			FTM1_QD_PHB
37	PTB2	ADC0_SE12/TSI0_CH7	ADC0_SE12/TSI0_CH7	PTB2	I2C0_SCL	UART0_RTS_b			FTM0_FLT3
38	PTB3	ADC0_SE13/TSI0_CH8	ADC0_SE13/TSI0_CH8	PTB3	I2C0_SDA	UART0_CTS_b/UART0_COL_b			FTM0_FLT0
39	PTB16	TSI0_CH9	TSI0_CH9	PTB16		UART0_RX			EWM_IN
40	PTB17	TSI0_CH10	TSI0_CH10	PTB17		UART0_TX			EWM_OUT_b
41	PTB18	TSI0_CH11	TSI0_CH11	PTB18			I2S0_TX_BCLK
42	PTB19	TSI0_CH12	TSI0_CH12	PTB19			I2S0_TX_FS
43	PTC0	ADC0_SE14/TSI0_CH13	ADC0_SE14/TSI0_CH13	PTC0	SPI0_PCS4	PDB0_EXTRG
44	PTC1/LLWU_P6	ADC0_SE15/TSI0_CH14	ADC0_SE15/TSI0_CH14	PTC1/LLWU_P6	SPI0_PCS3	UART1_RTS_b	FTM0_CH0		I2S0_TXD0
45	PTC2	ADC0_SE4b/CMP1_IN0/TSI0_CH15	ADC0_SE4b/CMP1_IN0/TSI0_CH15	PTC2	SPI0_PCS2	UART1_CTS_b	FTM0_CH1		I2S0_TX_FS
46	PTC3/LLWU_P7	CMP1_IN1	CMP1_IN1	PTC3/LLWU_P7	SPI0_PCS1	UART1_RX	FTM0_CH2	CLKOUT	I2S0_TX_BCLK
47	VSS	VSS	VSS
48	VDD	VDD	VDD
49	PTC4/LLWU_P8	DISABLED		PTC4/LLWU_P8	SPI0_PCS0	UART1_TX	FTM0_CH3		CMP1_OUT
50	PTC5/LLWU_P9	DISABLED		PTC5/LLWU_P9	SPI0_SCK	LPTMR0_ALT2	I2S0_RXD0		CMP0_OUT
51	PTC6/LLWU_P10	CMP0_IN0	CMP0_IN0	PTC6/LLWU_P10	SPI0_SOUT	PDB0_EXTRG	I2S0_RX_BCLK		I2S0_MCLK
52	PTC7	CMP0_IN1	CMP0_IN1	PTC7	SPI0_SIN	USB_SOF_OUT	I2S0_RX_FS
53	PTC8	CMP0_IN2	CMP0_IN2	PTC8			I2S0_MCLK
54	PTC9	CMP0_IN3	CMP0_IN3	PTC9			I2S0_RX_BCLK
55	PTC10	DISABLED		PTC10			I2S0_RX_FS
56	PTC11/LLWU_P11	DISABLED		PTC11/LLWU_P11
57	PTD0/LLWU_P12	DISABLED		PTD0/LLWU_P12	SPI0_PCS0	UART2_RTS_b
58	PTD1	ADC0_SE5b	ADC0_SE5b	PTD1	SPI0_SCK	UART2_CTS_b
59	PTD2/LLWU_P13	DISABLED		PTD2/LLWU_P13	SPI0_SOUT	UART2_RX
60	PTD3	DISABLED		PTD3	SPI0_SIN	UART2_TX
61	PTD4/LLWU_P14	DISABLED		PTD4/LLWU_P14	SPI0_PCS1	UART0_RTS_b	FTM0_CH4		EWM_IN
62	PTD5	ADC0_SE6b	ADC0_SE6b	PTD5	SPI0_PCS2	UART0_CTS_b/UART0_COL_b	FTM0_CH5		EWM_OUT_b
63	PTD6/LLWU_P15	ADC0_SE7b	ADC0_SE7b	PTD6/LLWU_P15	SPI0_PCS3	UART0_RX	FTM0_CH6		FTM0_FLT0
64	PTD7	DISABLED		PTD7	CMT_IRO	UART0_TX	FTM0_CH7		FTM0_FLT1
64

## Hoja3
NOMBRE		Angulo Franklin
EMAIL		angulofranklin@hotmail.com
PROYECTO		Usb – Xbee
REPO		https://github.com/FranklinA/ProFinalKicadV1
CORRECCION (Fecha)		Primera 18 /7/17
Curso CESE - PCB	Docente	Diego Brengi
Revisor designado	Version 1.0	Gaston Cocce
Documentación	Archivo hoja de proyecto en /doc	ok
	Archivos de revisiones en /doc	ok
	Revisor designado	Completar rótulo.
Esquematico	Bibliotecas	ok
	Rótulo	ok
	Jerarquía	ok
	Campos KiCost	ok
	Prolijidad conexiones	ok
	Referencias de tensión	ok
	Comentarios	ok

	ERC	ok
Asociación	Configuración bibliotecas huellas	-

PCB	Notas en PCB: Grila pos, ruteo. Pista min, Vía min, aguj. min, capas, terminación superficial.	-
	Rótulo	-
	Encapsulados	-

	Borde del PCB	-
	Ancho de pistas	-
	Tamaño de vía	-
	DRC	-
	Ruteo	-

	Fiduciales	-
	Placement	-
	Serigrafía	-

	Textos en cobre o en serigrafía, logos	-

	Dimensiones	-
	Fijación	-
	Belleza/Alineación	-
	Vista 3D	-
	Areas de cobre	-